## Arkusz1
Kolana wg EN 10253-2:2007 typ A | [5 empty] | Kolana wg EN 10253-2:2007 typ A
Średnica nominalna | Średnica zewnętrzna | Grubość ścianki | Rodzaj |  |  | Średnica nominalna | Średnica zewnętrzna | Grubość ścianki | Rodzaj
|  |  | Typ 2D | Typ 3D | Typ 5D |  |  |  | Typ 2D | Typ 3D | Typ 5D
DN | D | T | Masa dla 90° |  |  | DN | D | T | Masa dla 90°
mm |  |  | kg |  |  | mm |  |  | kg
15 | 21.3 | 2 | R=25 | R=38 | R=42,5 | 250 | 273 | 5 | R=254 | R=381 | R=650
|  |  | B-W=36 | B-W=49 | B-W=53 |  |  |  | B-W=391 | B-W=518 | B-W=786
|  |  | 0,03 | 0,05 | 0,07 |  |  |  | 13,20 | 19,80 | 33,70
|  | 2.6 | 0,05 | 0,06 | 0,08 |  |  | 6.3 | 16,50 | 24,80 | 42,30
|  | 3.2 | 0,06 | 0,07 | 0,10 |  |  | 8.8 | 22,90 | 34,30 | 58,50
|  | 4 | 0,06 | 0,08 | 0,11 |  |  | 10 | 25,90 | 38,80 | 66,20
|  | 5 | 0,08 | 0,10 | 0,13 |  |  | 12.5 | 32,00 | 48,10 | 82,00
|  | 7.1 | 0,11 | 0,15 | 0,18 |  |  | 16 | 40,50 | 60,70 | 104,00
20 | 26.9 | 2.3 | R=25 | R=38 | R=57,5 |  |  | 22.2 | 54,80 | 82,20 | 140,00
|  |  | B-W=39 | B-W=51 | B-W=71 |  |  | 30 | 73,20 | 109,80 | 187,20
|  |  | 0,06 | 0,08 | 0,13 | 300 | 323.9 | 5.6 | R=305 | R=457 | R=770
|  | 2.6 | 0,06 | 0,08 | 0,14 |  |  |  | B-W=467 | B-W=619 | B-W=932
|  | 3.2 | 0,07 | 0,11 | 0,17 |  |  |  | 21,1 | 31,6 | 53,5
|  | 4 | 0,09 | 0,17 | 0,21 |  |  | 7.1 | 26,6 | 39,8 | 67,5
|  | 4.5 | 0,09 | 0,18 | 0,23 |  |  | 8.8 | 32,8 | 49,1 | 83,3
|  | 5.6 | 0,11 | 0,20 | 0,25 |  |  | 10 | 37,1 | 55,6 | 94,2
|  | 8 | 0,15 | 0,25 | 0,33 |  |  | 12.5 | 46,0 | 68,9 | 117,0
25 | 33.7 | 2.6 | R=25 | R=38 | R=72,5 |  |  | 17.5 | 63,4 | 94,9 | 161,0
|  |  | B-W=42 | B-W=56 | B-W=89 |  |  | 25 | 88,3 | 132,0 | 224,0
|  |  | 0,10 | 0,12 | 0,23 |  |  | 32 | 111,3 | 166,9 | 285,0
|  | 3.2 | 0,12 | 0,13 | 0,28 | 350 | 355.6 | 5.6 | R=356 | R=533 | R=850
|  | 4 | 0,14 | 0,18 | 0,34 |  |  |  | B-W=533 | B-W=711 | B-W=1028
|  | 4.5 | 0,14 | 0,20 | 0,37 |  |  |  | 27,0 | 40,5 | 64,5
|  | 5.6 | 0,18 | 0,23 | 0,44 |  |  | 8 | 38,2 | 57,5 | 91,6
|  | 6.3 | 0,20 | 0,26 | 0,48 |  |  | 10 | 47,5 | 71,4 | 114,0
|  | 8.8 | 0,28 | 0,38 | 0,67 |  |  | 12.5 | 59,0 | 88,6 | 141,0
32 | 38 | 2.6 | - | R=45 | R=82,5 |  |  | 16 | 74,7 | 112,0 | 179,0
|  |  |  | B-W=64 | B-W=101 |  |  | 20 | 92,3 | 139,0 | 221,0
|  |  |  | 0,16 | 0,30 |  |  | 28 | 125,4 | 171,6 | 290,5
| 42.4 | 2.6 | R=32 | R=48 | R=92,5 |  |  | 36 | 153,0 | 205,9 | 348,6
|  |  | B-W=53 | B-W=69 | B-W=114 | 400 | 406.4 | 6.3 | R=406 | R=610 | R=970
|  |  | 0,15 | 0,19 | 0,37 |  |  |  | B-W=610 | B-W=813 | B-W=1173
|  | 3.6 | 0,21 | 0,26 | 0,50 |  |  |  | 39,7 | 59,6 | 94,7
|  | 4 | 0,23 | 0,29 | 0,55 |  |  | 8.8 | 55,1 | 82,6 | 132,0
|  | 5 | 0,27 | 0,35 | 0,70 |  |  | 10 | 62,4 | 93,6 | 149,0
|  | 6.3 | 0,33 | 0,42 | 0,81 |  |  | 12.5 | 77,6 | 116,0 | 185,0
|  | 8 | 0,43 | 0,55 | 1,05 |  |  | 17.5 | 107,0 | 161,0 | 256,0
|  | 10 | 0,52 | 0,66 | 1,26 |  |  | 22.2 | 134,0 | 201,0 | 320,0
40 | 48.3 | 2.6 | R=38 | R=57 | R=109,5 |  |  | 30 | 178,0 | 267,0 | 424,0
|  |  | B-W=62 | B-W=82 | B-W=134 |  |  | 40 | 231,0 | 346,0 | 550,0
|  |  | 0,20 | 0,26 | 0,50 | 450 | 457 | 6.3 | R=457 | R=686 | R=1122
|  | 3.6 | 0,27 | 0,36 | 0,67 |  |  |  | B-W=686 | B-W=914 | B-W=1350
|  | 4 | 0,29 | 0,39 | 0,74 |  |  |  | 50,1 | 75,5 | 124,0
|  | 5 | 0,36 | 0,48 | 0,90 |  |  | 10 | 78,8 | 119,0 | 194,0
|  | 6.3 | 0,44 | 0,59 | 1,10 |  |  | 11 | 86,5 | 130,0 | 213,0
|  | 8 | 0,53 | 0,71 | 1,34 |  |  | 12.5 | 98,0 | 148,0 | 242,0
|  | 10 | 0,64 | 0,85 | 1,61 |  |  | 17.5 | 136,0 | 204,0 | 335,0
| 51 | 2.6 | - | R=63 | R=122,5 |  |  | 22.2 | 170,0 | 257,0 | 420,0
|  |  |  | B-W=88 | B-W=149 |  |  | 32 | 240,0 | 362,0 | 591,0
|  |  |  | 0,31 | 0,56 |  |  | 45 | 326,0 | 492,0 | 804,0
50 | 57 | 2.9 |  | R=72 | R=130 | 500 | 508 | 6.3 | R=508 | R=762 | R=1245
|  |  |  | B-W=100 | B-W=158 |  |  |  | B-W=762 | B-W=1016 | B-W=1500
|  |  |  | 0,44 | 0,78 |  |  |  | 61,8 | 93,3 | 152,0
| 60.3 | 2.9 | R=51 | R=76 | R=137,5 |  |  | 10 | 97,4 | 147,0 | 240,0
|  |  | B-W=81 | B-W=106 | B-W=168 |  |  | 11 | 107,0 | 161,0 | 264,0
|  |  | 0,36 | 0,49 | 0,87 |  |  | 12.5 | 121,0 | 183,0 | 299,0
|  | 3.6 | 0,44 | 0,60 | 1,07 |  |  | 17.5 | 168,0 | 253,0 | 414,0
|  | 4 | 0,48 | 0,67 | 1,18 |  |  | 25 | 236,0 | 356,0 | 582,0
|  | 5.6 | 0,66 | 0,90 | 1,60 |  |  | 36 | 332,0 | 502,0 | 819,0
|  | 7.1 | 0,80 | 1,11 | 1,98 |  |  | 50 | 458,0 | 692,0 | 1128,0
|  | 8.8 | 0,97 | 1,34 | 2,37 | 550 | 559 | 6.3 | R=559 | R=838 | R=1398
|  | 11 | 1,18 | 1,63 | 2,89 |  |  |  | B-W=838 | B-W=1118 | B-W=1677
65 | 70 | 2.9 | - | R=92 | R=160 |  |  |  | 74,2 | 113,0 | 185,0
|  |  |  | B-W=127 | B-W=195 |  |  | 10 | 119,0 | 178,0 | 292,0
|  |  |  | 0,70 | 1,21 |  |  | 12.5 | 148,0 | 222,0 | 364,0
| 76.1 | 2.9 | R=63 | R=95 | R=175 |  |  | 20 | 233,0 | 350,0 | 574,0
|  |  | B-W=102 | B-W=133 | B-W=213 |  |  | 28 | 322,0 | 482,0 | 791,0
|  |  | 0,58 | 0,78 | 1,44 | 600 | 610 | 6.3 | R=610 | R=914 | R=1525
|  | 3.6 | 0,71 | 0,96 | 1,77 |  |  |  | B-W=914 | B-W=1219 | B-W=1830
|  | 5.6 | 1,07 | 1,46 | 2,68 |  |  |  | 89,8 | 133,0 | 221,0
|  | 7.1 | 1,33 | 1,81 | 3,32 |  |  | 10 | 142,0 | 209,0 | 348,0
|  | 8 | 1,48 | 2,01 | 3,70 |  |  | 12.5 | 176,0 | 260,0 | 434,0
|  | 10 | 1,79 | 2,43 | 4,48 |  |  | 17.5 | 245,0 | 361,0 | 602,0
|  | 14.2 | 2,44 | 3,31 | 6,10 |  |  | 25 | 345,0 | 510,0 | 849,0
80 | 88.9 | 3.2 | R=76 | R=114 | R=207,5 |  |  | 30 | 411,0 | 606,0 | 1010,0
|  |  | B-W=121 | B-W=159 | B-W=252 |  |  | 45 | 598,0 | 882,0 | 1470,0
|  |  | 0,88 | 1,22 | 2,18 |  |  | 60 | 820,0 | 1212,0 | 2020,0
|  | 4 | 1,09 | 1,51 | 2,70 | 650 | 660 | 10 | R=660 | R=990 | R=1650
|  | 5.6 | 1,49 | 2,07 | 3,72 |  |  |  | B-W=990 | B-W=1320 | B-W=1980
|  | 8 | 2,07 | 2,87 | 5,16 |  |  |  | 166,0 | 249,0 | 327,0
|  | 8.8 | 2,26 | 3,13 | 5,62 |  |  | 12.5 | 207,0 | 310,0 | 407,0
|  | 11 | 2,74 | 3,80 | 6,85 |  |  | 17.5 | 288,0 | 431,0 | 566,0
|  | 16 | 3,98 | 5,51 | 9,85 | 700 | 711 | 7.1 | R=711 | R=1067 | R=1778
100 | 101.6 | 3.6 | - | R=133 | R=235 |  |  |  | B-W=1066 | B-W=1422 | B-W=2133
|  |  |  | B-W=184 | B-W=286 |  |  |  | 136,0 | 203,0 | 339,0
|  |  |  | 1,83 | 3,25 |  |  | 10 | 190,0 | 285,0 | 475,0
|  | 4 |  | 2,02 | 3,59 |  |  | 12.5 | 237,0 | 355,0 | 592,0
|  | 5.6 |  | 2,78 | 4,95 |  |  | 25 | 465,0 | 698,0 | 1163,0
|  | 8 |  | 3,87 | 6,89 | 750 | 762 | 10 | R=762 | R=1143 | R=1905
| 108 | 3.6 |  | R=142,5 | R=253 |  |  |  | B-W=1143 | B-W=1524 | B-W=2286
|  |  |  | B-W=196 | B-W=306 |  |  |  | 221,0 | 331,0 | 546,0
|  |  |  | 2,08 | 3,68 |  |  | 12.5 | 276,0 | 415,0 | 680,0
| 114.3 | 3.6 | R=102 | R=152 | R=270 |  |  | 25 | 542,0 | 816,0 | 1338,0
|  |  | B-W=159 | B-W=210 | B-W=327 | 800 | 813 | 8 | R=813 | R=1219 | R=2033
|  |  | 1,62 | 2,36 | 4,17 |  |  |  | B-W=1220 | B-W=1626 | B-W=2439
|  | 4.5 | 2,01 | 2,92 | 5,17 |  |  |  | 202,0 | 299,0 | 499,0
|  | 6.3 | 2,77 | 4,02 | 7,12 |  |  | 10 | 252,0 | 373,0 | 622,0
|  | 8.8 | 3,78 | 5,49 | 9,71 |  |  | 12.5 | 314,0 | 465,0 | 775,0
|  | 11 | 4,62 | 6,71 | 11,90 |  |  | 25 | 618,0 | 916,0 | 1526,0
|  | 14.2 | 5,78 | 8,40 | 14,90 | 850 | 864 | 10 | R=864 | R=1296 | R=2155
|  | 17.5 | 7,04 | 10,22 | 18,50 |  |  |  | B-W=1296 | B-W=1728 | B-W=2587
125 | 133 | 4 | - | R=181 | R=311,5 |  |  |  | 260,0 | 320,0 | 598,0
|  |  |  | B-W=247 | B-W=378 |  |  | 12.5 | 320,0 | 505,0 | 740,0
|  |  |  | 3,62 | 6,25 |  |  | 25 | 720,0 | 1120,0 | 1700,0
| 139 | 4 | R=127 | R=190 | R=330 | 900 | 914 | 10 | R=914 | R=1372 | R=2285
|  |  | B-W=197 | B-W=260 | B-W=400 |  |  |  | B-W=1371 | B-W=1829 | B-W=2742
|  |  | 2,79 | 4,01 | 6,94 |  |  |  | 319,0 | 480,0 | 740,0
|  | 5 | 3,46 | 4,97 | 8,61 |  |  | 12.5 | 394,0 | 598,0 | 950,0
|  | 6.3 | 4,32 | 6,20 | 10,80 |  |  | 20 | 626,0 | 948,0 | 1500,0
|  | 10 | 6,66 | 9,57 | 16,60 |  |  | 25 | 877,0 | 1328,0 | 2100,0
|  | 12.5 | 8,16 | 11,70 | 20,30 | 1000 | 1016 | 10 | R=1016 | R=1524 | R=2540
|  | 16 | 10,20 | 14,60 | 25,30 |  |  |  | B-W=1524 | B-W=2032 | B-W=3048
|  | 20 | 12,75 | 18,25 | 31,63 |  |  |  | 355,0 | 528,0 | 815,0
150 | 159 | 4.5 | - | R=216 | R=375 |  |  | 12.5 | 440,0 | 658,0 | 1050,0
|  |  |  | B-W=295 | B-454 |  |  | 20 | 690,0 | 1043,0 | 1650,0
|  |  |  | 5,82 | 10,10 |  |  | 25 | 965,0 | 1460,0 | 2310,0
| 168.3 | 4 | R=152 | R=229 | R=390 | 1050 | 1067 | 10 | R=1067 | R=1600 | R=2665
|  |  | B-W=237 | B-W=313 | B-W=474 |  |  |  | B-W=1600 | B-W=2134 | B-W=3201
|  |  | 4,10 | 6,30 | 10,70 |  |  |  | 446 | 670 | 1115
|  | 4.5 | 4,43 | 6,53 | 11,10 |  |  | 12.5 | 550 | 830 | 1333
|  | 5.6 | 5,47 | 8,07 | 13,80 |  |  | 20 | 880 | 1340 | 2228
|  | 7.1 | 6,87 | 10,10 | 17,30 |  |  | 25 | 1070 | 1670 | 2700
|  | 11 | 10,40 | 15,30 | 26,10 | 1100 | 1118 | 10 | R=1118 | R=1677 | R=2790
|  | 14.2 | 13,10 | 19,40 | 33,10 |  |  |  | B-W=1677 | B-W=2236 | B-W=3354
|  | 17.5 | 15,90 | 23,40 | 39,90 |  |  |  | 490,0 | 735,0 | 1223,0
|  | 22.2 | 19,50 | 28,70 | 49,00 |  |  | 12.5 | 630,0 | 920,0 | 1500,0
175 | 193.7 | 5.6 | - | R=270 | - |  |  | 20 | 980,0 | 1480,0 | 2445,0
|  |  |  | B-W=367 |  |  |  | 25 | 1260,0 | 1850,0 | 2950,0
|  |  |  | 11,00 |  | 1150 | 1168 | 10 | R=1166 | R=1752 | R=2915
|  | 6.3 |  | 12,40 |  |  |  |  | B-W=1749 | B-W=2336 | B-W=3504
|  | 7.1 |  | 13,90 |  |  |  |  | 537,0 | 810,0 | 1340,0
200 | 219.1 | 4.5 | R=203 | R=305 | R=515 |  |  | 12.5 | 660,0 | 980,0 | 1610,0
|  |  | B-W=313 | B-W=414 | B-W=624 |  |  | 20 | 1100,0 | 1620,0 | 2680,0
|  |  | 7,86 | 11,40 | 19,10 |  |  | 25 | 1290,0 | 2950,0 | 3190,0
|  | 6.3 | 10,90 | 15,80 | 26,50 | 1200 | 1219 | 10 | R=1219 | R=1829 | R=3050
|  | 7.1 | 12,30 | 17,80 | 29,70 |  |  |  | B-W=1830 | B-W=2438 | B-W=3657
|  | 8 | 13,70 | 20,00 | 33,40 |  |  |  | 583,0 | 875,0 | 1460,0
|  | 12.5 | 21,00 | 30,50 | 51,00 |  |  | 12.5 | 730,0 | 1080,0 | 1800,0
|  | 16 | 26,40 | 38,40 | 64,20 |  |  | 20 | 1165,0 | 1730,0 | 2910,0
|  | 17.5 | 28,70 | 41,70 | 69,70 |  |  | 25 | 1480,0 | 2160,0 | 3500,0
|  | 22.2 | 35,60 | 51,70 | 86,40
225 | 244.5 | 6.3 | - | R=340 | -
B-W=462
19,80